## inwestorski
PRZEDMIAR ROBÓT
Opis przedmiaru robót:
Budowa drogi gminnej Nr 102109R
Sieraków - Kurzyna
od km 2+155,00 do km 3+609,00
Lp. | KOD Ogólnej Specyfikacji Technicznej | Wyszczególnienie elementów rozliczeniowych | Jedn. miary | Ilość jednostek
I. ROBOTY PRZYGOTOWAWCZE
1. | D-01.01.01 | Roboty pomiarowe przy robotach ziemnych dla trasy dróg w terenie równinnym | km | 1.454
2. | D-01.02.01 | Mechaniczne ścinanie drzew o średnicy 26-35 cm z karczowaniem pni | szt. | 5
3. | KNNR 1 0102-0600 | karczowanie krzaków i podszycia w ilości sztuk krzaków 0,400/ha | ha | 0.4
4. | D-01.02.02 | Usunięcie warstwy humusu o średniej grubości 15 cm | m2 | 1600
II. ROBOTY ZIEMNE
1. | D-02.01.01 | Roboty ziemne wykonane koparkami o poj. łyżki 0,60 m3 z transportem urobku samochodami samowyładowczymi na odległość do 1 km. Grunt kat. III. | m3 | 897.73
2. | D-02.01.01 | Wykopy oraz przekopy wykonywane na odkład koparkami o poj. łyżki 0,60 m3. Grunt kat. III. | m3 | 709.35
3. | D-02.03.01 | Przemieszczanie gruntu dowiezionego z dokopu na odległość do 30,0 m z wbudowaniem w nasyp. Grunt. kat. III. | m3 | 1607.08
4. | D-02.03.01 | Formowanie i zagęszczanie nasypów o wysokości do 3,0 m spycharkami gąsiennicowymi. Grunt kat. III. | m3 | 1607.08
III. ODWODNIENIE KORPUSU DROGOWEGO
1. | D-03.01.01 | Wykonanie części przelotowej przepustu z rur żelbetowych o średnicy 80 cm na ławie z kruszywa łamanego - 2 szt. | m | 20.2
2. | D-03.01.01 | Wykonanie ścianek czołowych do przepustu jednootworowego o średnicy 80 cm z betonu B-30.szt. 4 | m3 | 3.82
IV. PODBUDOWA
1. | D-04.01.01 | Mechaniczne wykonanie koryta o głębokości 40 cm na trasie głównej. Grunt kat. III. | m2 | 1920
2. | D-04.01.01 | Mechaniczne wykonanie koryta o głębokości 40 cm na poszerzeniu. Grunt kat. III. | m2 | 393.23
3. | D-04.01.01 | Profilowanie i zageszczenie podłoża pod warstwy konstrukcyjne nawierzchni wykonane mechanicznie przy użyciu równiarki i walca wibracyjnego w gruncie kat. III. | m2 | 1920
4. | D-04.02.01 | Mechaniczne wykonanie warstwy odsączającej z piasku o grubości warstwy 20 cm na trasie głównej. | m2 | 1920
5. | D-04.02.01 | Ręczne wykonanie warstwy odsączającej z piasku o grubości warstwy 20 cm na poszerzeniu. | m2 | 393.23
6. | D-04.02.01 | Mechaniczne wykonanie warstwy odsączającej z piasku o grubości warstwy 15 cm na zjazdach. | m2 | 873.3
7. | D-04.04.02 | Wykonanie w-wy dolnej podbudowyz kruszywa łamanego stabilizowanego mechanicznie o grubości w-wy 20 cm na trasie głównej. | m2 | 1920
8. | D-04.04.02 | Wykonanie w-wy dolnej podbudowyz kruszywa łamanego stabilizowanego mechanicznie o grubości w-wy 20 cm na poszerzeniach. | m2 | 393.23
9. | D-04.04.02 | Wykonanie w-wy górnej podbudowyz kruszywa łamanego stabilizowanego mechanicznie o grubości w-wy 15 cm na trasie głównej | m2 | 6231.07
10. | D-04.04.02 | Wykonanie w-wy górnej podbudowyz kruszywa łamanego stabilizowanego mechanicznie o grubości w-wy 15 cm na zjazdach | m2 | 847.92
11. | 0107-0100 | Wykonanie dolnej warstwy na poszerzeniach i wyrównanie istniejacej podbudowy z kruszywa łamanego stabilizowanego mechanicznie na trasie głównej | m3 | 304
12. | D-05.03.05 | Skropienie warstw niebitumicznych asfaltem | m2 | 9364.14
13. | D-05.03.05 | Mechaniczne oczyszczenie warstw bitumicznych | m2 | 8220.31
14. | D-05.03.05 | Skropienie warstw bitumicznych asfaltem | m2 | 8220.31
V. NAWIERZCHNIA
1. | D-05.03.05 | Wykonanie w-wy wiążącej z betonu asfaltowego 0/16. Grubość warstwy 4 cm. | m2 | 8220.31
2. | D-05.03.05 | Wykonanie w-wy ścieralnej z betonu asfaltowego 0/12,8. Grubość warstwy 4 cm. | m2 | 8220.31
VI. ROBOTY WYKOŃCZENIOWE
2. | D-06.01.02 | Brukowanie stożków oraz dna wlotu i wylotu brukiem na podsypce cementowo - piaskowej | m2 | 15.2
3. | D-06.01.02 | Plantowanie skarp nasypów i wykopów. Grunt kat. III. Tabela powierzchni skarp | m2 | 8819.4
4. | D-06.02.01 | Wykonanie ławy fundamentowej z kruszywa naturalnego gr. 20 cm pod przepusty pod zjazdami. | m3 | 7.4
5. | D-06.02.01 | Wykonanie części przelotowej przepustów pod zjazdami o średnicy 50 cm na ławie z kruszywa naturalnego gr. 20 cm. | m | 74
6. | D-07.02.01 | Ustawienie słupków do znaków z rur stalowych o średnicy 70 mm | szt. | 19
7. | D-07.02.01 | Ustawnienie znaków drogowych okrągłych foliowanych. | szt. | 4
8. | D-07.02.01 | Ustawnienie znaków drogowych trójkątnych foliowanych i tabliczek T-6 | szt. | 8
9. | D-07.02.01 | Ustawnienie znaków drogowych, drogowskazów jednoramiennych o pow. ponad 0,3 m2 foliowanych | szt. | 12
10. | D-07.05.01 | Ustawienie barier ochronnych stalowych ocynkowanych jednostronnych SP-05 | m | 128